## Sheet1
级数 | 入射速度（m/s） | 线圈长度（cm） | 线圈尺寸（匝*层） | 初始位置（mm） | 出口速度（m/s） | 效率（%） | 峰值电流（A）
一级 | 0 | 2.8 | 26*6 | -29 | 33.36 | 1.83 | 1120
|  | 3 | 28*6 | -30 | 33.4 | 1.83 | 1057
|  | 3.2 | 30*6 | -31 | 33.43 | 1.84 | 1003
|  | 3.4 | 32*6 | -32 | 33.44 | 1.84 | 954
|  | 3.6 | 34*6 | -33 | 33.42 | 1.83 | 911 | 电容：270*5=1350 uf
|  | 3.8 | 36*6 | -34 | 33.4 | 1.83 | 872 | 电压：450V
|  | 4 | 38*6 | -35 | 33.37 | 1.83 | 837 | 漆包线：1mm
|  | 4.2 | 40*5 | -33 | 32.66 | 1.75 | 1033 | 弹头：5mm*35mm 4.5g
|  |  | 40*6 | -35 | 33.36 | 1.83 | 805 | 支架：7mm
|  |  | 40*7 | -39 | 32.67 | 1.75 | 752 | SCR：70TPS16
|  | 5.3 | 50*4 | -35 | 28.43 | 1.33 | 1183
二级 | 33 | 4 | 38*4 | -41 | 53.34 | 2.89 | 1443
|  | 4.2 | 40*4 | -43 | 53.31 | 2.88 | 1389
|  |  | 40*5 | -48 | 51.94 | 2.64 | 1033
|  |  | 40*6 | -54 | 49.96 | 2.31 | 805
|  | 4.8 | 45*4 | -45 | 53.04 | 2.83 | 1280
|  | 4.9 | 46*4 | -46 | 53.02 | 2.83 | 1259
|  | 5.1 | 48*4 | -47 | 52.94 | 2.82 | 1220
|  | 5.3 | 50*3 | -43 | 51.88 | 2.63 | 1713
|  |  | 50*4 | -48 | 52.86 | 2.8 | 1183
|  |  | 50*5 | -54 | 51.69 | 2.6 | 879
|  | 5.5 | 52*4 | -49 | 52.77 | 2.79 | 1149
|  | 6.3 | 60*3 | -50 | 50.54 | 2.41 | 1371
|  |  | 60*4 | -55 | 51.21 | 2.52 | 953
|  |  | 60*5 | -62 | 50.04 | 2.33 | 711
三级 | 52 | 4 | 38*4 | -48 | 67.29 | 3 | 1443
|  | 4.2 | 40*4 | -49 | 67.25 | 2.99 | 1389
|  |  | 40*5 | -58 | 65.27 | 2.56 | 1033
|  |  | 40*6 | -68 | 63.29 | 2.14 | 805
|  | 5 | 47*4 | -54 | 67.06 | 2.95 | 1239
|  | 5.3 | 50*3 | -48 | 67.79 | 3.11 | 1713
|  |  | 50*4 | -55 | 66.96 | 2.93 | 1183
|  |  | 50*5 | -65 | 65.07 | 2.52 | 879
|  | 7.1 | 67*3 | -59 | 66.71 | 2.87 | 1385
四级 | 66 | 4.2 | 40*4 | -55 | 78.33 | 2.92 | 1389
|  |  | 40*5 | -66 | 46.32 | 2.41 | 1033
|  |  | 40*6 | -79 | 74.54 | 1.97 | 805
|  | 5 | 47*4 | -59 | 78.15 | 2.88 | 1239
|  | 5.3 | 50*3 | -51 | 79.58 | 3.25 | 1713
|  |  | 50*4 | -62 | 78.1 | 2.87 | 1183
|  |  | 50*5 | -75 | 76 | 2.37 | 879
|  | 7.1 | 67*3 | -62 | 78.72 | 3.03 | 1385
五级 | 78 | 4.2 | 40*4 | -59 | 88.27 | 2.81 | 1389
|  | 5.3 | 50*4 | -68 | 88.11 | 2.76 | 1183
|  | 7.1 | 67*3 | -66 | 89.14 | 3.06 | 1385
六级 | 89 | 7.1 | 67*3 | -70 | 98.86 | 3.04 | 1385