## E类功率放大器参数计算
设计指标： | 参数值 | 单位 | 标准值 | 参数名称 | 参数值 | 单位 | 标准值
中心频率： | 25 | MHz | 25000000 | 并联电感L： | 233.0028 | nH | 2.33e-07
频带宽度： | 5 | MHz | 5000000 | 并联电容C： | 87.2169 | pF | 8.7217e-11
输出功率： | 45 | dBm | 31.6228 | 谐振电感Lo： | 1.9099 | uH | 1.9099e-06
功率增益： | ≥20 | dB |  | 谐振电容Co： | 21.2207 | pF | 2.1221e-11
PAE输出效率： | ≥85%
电源电压： | 32 | V | 32
负载电阻： | 50 | Ω | 50
辅助计算区：
圆周率Л： | 3.1416
角频率ω： | 157079632.6795 | rad/s
品质因数Q： | 5
品质因数设定值： | 6
Vmax | 116.704 | V
Imax | 3.5587 | A
=𝑓_0/∆𝑓

## 电容电阻频率
电容 | 电阻 | 频率 | 电容 | 电阻 | 频率 | 电容 | 电阻 | 频率