## Sheet1
全桥LLC计算
|  |  |  | 备注 | 引用公式
输入电压 | Vin | 780 | VDC
最低输出电压 | Vomin | 336 | VDC
最高输出电压 | Vomax | 450 | VDC
输出额定电压 | Vout | 400 | VDC
最低工作频率 | fmin | 100000 | Hz
输出满载电流 | Io | 37.5 | A
输出二极管压降 | Vd | 2 | VDC
给定K值 | K | 4
输出额定功率 | Pout | 15000 | W |  | Pout=Vout*Io
理论变比 | n | 1.9307 |  |  | n=Vin/（Vout+Vd）
最低输入电压增益 | Gmin | 0.84158 |  |  | Gmin=n*(Vomin+Vd)/Vin
最高输入电压增益 | Gmax | 1.1238 |  |  | Gmax=n*(Vomax+Vd)/Vin
谐振频率点 | fr | 135371.3743 | Hz |  | fr=fmin*SQRT(1+K*(Gmax^2-1)/Gmax^2)
最高工作频率 | fmax | 272349.5447 | Hz |  | fmax=fr/(SQRT(1+K*(Gmin-1)/Gmin))
输出电阻最小值 | RL | 10.6667 | Ω |  | RL=Vout/Io
原边等效电阻 | Rac | 32.2296 | Ω |  | Rac=8*n2*RL/π2
可安全工作的最大品质因数 | Qmax | 0.66011 |  |  | Qmax=(SQRT(K+G2max/(G2max-1))/(K*Gmax)
| Q | 0.62711 |  |  | 一般取0.9-0.95的Qmax
谐振电感 | Lr | 23.7625 | uH |  | Lr=((Q*Rac)/(2*3.14159*fr))*1000000
谐振电容 | Cr | 58.1696 | nF |  | Cr=1/(2*3.14159*fr*Rac*Q)*1000000000
变压器初级感量为 | Lm | 95.0498 | uH |  | Lm=K*Lr
核算Im>Ip（如不满足，需减小Q或者增大Lr+Lm）
辅谐振和MOS管结电容Coss和 | Cp | 4000 | pF
最小死区时间预估 | Td | 517.7355 | ns |  | Td≥4*Cp*fmax*(Lr+Lm)
实际死区时间 | Tdr | 600 | ns
| Im | 6.0262 | A |  | Im=Vin/(4*fmax*(Lr+Lm)/1000000)
| Ip | 5.2 | A |  | Ip=Cp*Vin/Tdr（40pF是辅谐振电容值，600ns是预计死区时间
MOS管和整流二极管参数计算
直流母线最高电压值 | Vmax | 800 | Vdc
谐振电流有效值 | Irms | 24.0415 | A |  | Irms=Vout/(4*SQRT(2)*n*RL)*SQRT(4*3.14159^2+(n^4*RL^2)/(Lm^2*fr^2))
流过MOS管的有效值 | IQrms | 17.0025 | A |  | IQrms=Irms/SQRT(2)
整流二极管电压应力 | Vd2 | 495 | V |  | 为输出电压+管压降
整流二极管平均电流值 | Id | 18.75 | A |  | Id=Io/2
通过每个桥臂二极管的电流有效值 | Idrms | 41.6583 | A |  | Idrms=π*Io/(2*SQRT(2))
输出滤波电路选用CLC滤波电路，也就是π型滤波，纹波电流基本是由L前的电容承担
输出电容纹波电流值 | IC1 | 18.1428 | A |  | IC1=SQRT(Idrms^2-Io^2)
输出滤波电感电流 | IL | 37.5 | A |  | IL=Io
谐振电容设计
谐振电容上的最大压降 | Vcr | 1374.1652 | V |  | Vcr=SQRT(2)*Irms/(3.14159*fr*Cr) | 公司现有的1600V 683电容两并两串为68nF
主变压器设计
变压器的AP值 | AP | 77.3097 | cm4 |  | AP=(Pout/(K*ΔB*fr))^(4/3) 【这里K取0.017，ΔB取0.25T】 | 选EE70的磁芯，两对，使用双EE70B的磁芯
变压器所选磁芯Ae | Ae | 1366 | mm2
变压器变比校正 | nr | 2.1586 |  |  | nr=SQRT((K+1)/K)*n
实际气隙 | σr | 1 | mm
重新计算初级匝数 | Nagain | 7.4412 |  |  | Nagain=SQRT((Lm*σr/(Ae*μ0))
实际初级匝数 | Nreal | 8
实际次级匝数 | N2 | 4
谐振电感设计
谐振电感所选磁芯Ae | ALe | 420 |  | 一对EE55B
保证不饱和的最少匝数 | nL | 15.3866 |  |  | nL=Lr*1.414*Irms*2/0.25/Ale 【1.414*Irms*2取得为谐振电流峰值的2倍，防止短路时饱和】
计算气隙 | σL | 5.2557 | mm |  | σL=nL^2*ALe*4*3.14/Lr
实际气隙 | σLr | 4 | mm
重新计算匝数 | naL | 13.4198 |  |  | naL=SQRT((Lr*σLr/(ALe*4*3.14159))*10000)
实际匝数 | nrL | 14