## Sheet1
混合比 | 燃温（K） | 燃料生成焓（KJ/KG) | 产物生成焓(KJ/KG) | 燃烧热(KJ/KG) | 燃烧热绝对值 | 卡诺循环效率 | 输出的最大机械能(KJ/KG) | 提供7kW功率输出每秒消耗的燃料质量（KG） | 比冲（s）
2.5 | 3679 | -561 | -8530 | -7969 | 7969 | 0.92036 | 7334.3392 | 0.00095441 | 289.6197
2 | 3364 | -654 | -7425 | -6771 | 6771 | 0.9129 | 6181.2548 | 0.0011325 | 289.5682
1.5 | 2535 | -785 | -5532 | -4747 | 4747 | 0.88442 | 4198.3329 | 0.0016673 | 289.4136
1.2 | 1795 | -892 | -3682 | -2790 | 2790 | 0.83677 | 2334.585 | 0.0029984 | 289.0295
1 | 1577 | -981 | -3663 | -2682 | 2682 | 0.8142 | 2183.6956 | 0.0032056 | 288.9698
0.8 | 1383 | -1090 | -3070 | -1980 | 1980 | 0.78814 | 1560.5206 | 0.0044857 | 288.6015
0.7 | 1327 | -1155 | -2778 | -1623 | 1623 | 0.7792 | 1264.6436 | 0.0055352 | 288.3003
0.6 | 1276 | -1227 | -2483 | -1256 | 1256 | 0.77038 | 967.5925 | 0.0072345 | 287.8139
0.5 | 1226 | -1309 | -2029 | -720 | 720 | 0.76101 | 547.9282 | 0.012775 | 286.2393
0.4 | 1172 | -1402 | -1530 | -128 | 128 | 0.75 | 96 | 0.072917 | 270.1944